## BOM_Board1_Schematic1_2022-07-1
No. | Quantity | Device | Designator | Footprint | Value
1 | 1 | 1056TR | BT1 | BAT-SMD_BD15.0-P18.80
2 | 17 | CAP_0603 | C1,C4,C5,C6,C9,C10,C12,C13,C14,C15,C16,C24,C25,C26,C27,C28,C29 | C0603 | 100nF
3 | 2 | CAP_0603 | C2,C3 | C0603 | 22pF
4 | 3 | CAP_0603 | C7,C11,C17 | C0603 | 1uF
5 | 1 | CAP_0805 | C8 | C0805 | 1uF
6 | 4 | CAP_0805 | C18,C19,C21,C23 | C0805 | 10uF
7 | 1 | C_Ele_SMD_5x5.4mm | C20 | CAP-SMD_BD5.0-L5.3-W5.3-LS6.3-FD | 100uF
8 | 1 | CAP_0805 | C22 | C0805 | 4.7uF
9 | 1 | USBLC6-2SC6 | D1 | SOT-23-6_L2.9-W1.6-P0.95-LS2.8-BL
10 | 1 | B5819W-G | D2 | SOD-123_L2.7-W1.6-LS3.7-RD-1
11 | 2 | BAT60B-TP | D3,D4 | SOD-323_L1.8-W1.3-LS2.5-RD
12 | 1 | CESDBLC5V0D3 | E1 | SOD-323_L1.8-W1.3-LS2.5-BI
13 | 1 | HDR-M_2.54_1x6P | H1 | HDR-TH_6P-P2.54-V-M-1
14 | 2 | HDR-M_2.54_1x2P | H2,H3 | HDR-TH_2P-P2.54-V-M-1
15 | 1 | LED_0805-R | LED1 | LED0805-RD_RED
16 | 1 | LED_0805-G | LED2 | LED0805-RD_RED
17 | 1 | JLX12864G-086-PN | M1 | JLX12864G-086-PN
18 | 3 | SI2301 | Q1,Q2,Q3 | SOT-23_L2.9-W1.3-P1.90-LS2.4-BR
19 | 1 | Res_0603 | R1 | R0603 | 1K5
20 | 2 | Res_0603 | R2,R3 | R0603 | 22R
21 | 3 | Res_0603 | R4,R5,R10 | R0603 | 5K1
22 | 9 | Res_0603 | R6,R7,R13,R32,R33,R34,R35,R36,R37 | R0603 | 36K
23 | 3 | Res_0603 | R8,R17,R21 | R0603 | 100R
24 | 1 | Res_0603 | R9 | R0603 | 220R
25 | 7 | Res_0603 | R11,R16,R19,R20,R22,R23,R30 | R0603 | 10K
26 | 7 | Res_0603 | R12,R24,R25,R26,R27,R28,R29 | R0603 | 1K
27 | 2 | Res_0603 | R14,R15 | R0603 | 4K7
28 | 1 | Res_0603 | R18 | R0603 | 7K5
29 | 1 | AR05DTCW1002 | R31 | R0805 | 0R
30 | 6 | SMD Tactile Switch6*6*6mm | SW1,SW2,SW3,SW4,SW5,SW6 | 6X6按键SMD
31 | 1 | STM32F103RET6 | U1 | LQFP-64_L10.0-W10.0-P0.50-LS12.0-BL
32 | 1 | 25Q128 | U2 | SOIC5.2*8
33 | 1 | TP4057 | U3 | SOT-23-6_L2.9-W1.6-P0.95-LS2.8-BR
34 | 1 | RX-8025T | U4 | SOP-14_L10.1-W5.0-P1.27-LS7.4-BL
35 | 1 | ME6209A33PG | U5 | SOT-89-3_L4.5-W2.5-P1.50-LS4.2-BR
36 | 1 | NS4168 | U6 | ESOP-8_L4.9-W3.9-P1.27-LS6.0-BL-EP-1
37 | 1 | TYPEC-304-BCP16 | USB1 | USB-C-SMD_TYPEC-304-BCP16
38 | 1 | X50328MSB2GI | X1 | CRYSTAL-SMD_L5.0-W3.2 | 8MHz